## U-Værdiberegning
Byggesag:
Navn:
Dato:
Uværdi beregning
Kategori | Materialelag | Tykkelse [m] | λ -værdi [W/mK] | Isolans [R] [m²K/W]
|  |  | Isolans i alt | 0
|  | U-værdi | #DIV/0! | W/m²K

## Tabeller
Indvendige overgangsisolanser | λ-værdi-W/mK | isolans [R]-m² K/W
Indv. overgangsisolans mod loft, tag og skråvæg |  | 0.1
Indv. overgangsisolans mod ydervæg |  | 0.13
Indv. overgangsisolans mod dæk |  | 0.17
Isolering Batts | λ-værdi-W/mK | isolans [R]-m² K/W
ISOVER Isolering kl. 30 | 0.03
ISOVER Isolering kl. 32 | 0.032
ISOVER Isolering kl. 34 | 0.034
ISOVER Isolering kl. 36 | 0.036
ISOVER Isolering kl. 37 | 0.037
ISOVER Isolering kl. 40 | 0.04
Isolering og Træ | λ-værdi-W/mK | isolans [R]-m² K/W
ISOVER Isolering kl. 37 + træ 45/450 mm | 0.045
ISOVER Isolering kl. 37 + træ 45/600 mm | 0.043
ISOVER Isolering kl. 37 + træ 45/800 mm | 0.042
ISOVER Isolering kl. 37 + træ 45/1000 mm | 0.041
ISOVER Isolering kl. 34 + træ 45/450 mm | 0.043
ISOVER Isolering kl. 34 + træ 45/600 mm | 0.04
ISOVER Isolering kl. 34 + træ 45/800 mm | 0.039
ISOVER Isolering kl. 34 + træ 45/1000 mm | 0.038
ISOVER Isolering kl. 32 + træ 45/450 mm | 0.041
ISOVER Isolering kl. 32 + træ 45/600 mm | 0.039
ISOVER Isolering kl. 32 + træ 45/800 mm | 0.037
ISOVER Isolering kl. 32 + træ 45/1000 mm | 0.036
Granulat | λ-værdi-W/mK | isolans [R]-m² K/W
ISOVER Granulat til loftrum | 0.042
ISOVER Granulat til loft + træ 45/1000 mm | 0.046
Leca | λ-værdi-W/mK | isolans [R]-m² K/W
Leca 10-20 coated (terrændæk) | 0.095
Leca 10-20 coated (terrændæk, nederste 75 mm) | 0.102
Mursten | λ-værdi-W/mK | isolans [R]-m² K/W
Tegl, indvendig murværk, 1600 kg/m³ | 0.55
Tegl, udvendig murværk, 1600 kg/m³ | 0.63
Pudslag ca. 1 cm |  | 0.06
Porrebeton/letbeton | λ-værdi-W/mK | isolans [R]-m² K/W
Letklinke blokke 600 kg/m³ (udvendig) | 0.2
Letbeton bagvægselement 1350 kg/m³ | 0.46
Letbeton bagvægselement 1850 kg/m³ | 0.81
Porebeton element 575 kg/m³ (indvendig) | 0.17
Porebeton blok 535 kg/m³ (indvendig) | 0.15
Finer og gips | λ-værdi-W/mK | isolans [R]-m² K/W
Træ bøg, eg | 0.16
Træ, fyr, gran | 0.12
Krydsfiner | 0.17
Spånplade | 0.18
OSB-plade | 0.18
Gipsplade | 0.25
Træbeton | 0.08
Hulrum | λ-værdi-W/mK | isolans [R]-m² K/W
Hulrum 25-100 mm i loft/tag |  | 0.16
Hulrum 25-100 mm i ydervæg |  | 0.18
Spredt forskalling |  | 0.16
Styrolitt/Kingsspan | λ-værdi-W/mK | isolans [R]-m² K/W
EPS 60 | 0.041
EPS 80 | 0.038
EPS 150 | 0.036
Kingsspan | 0.02
Udvendige overgangsisolanser | λ-værdi-W/mK | isolans [R]-m² K/W
Udvendig overgangsisolans |  | 0.04
Ventileret skalmur |  | 0.08
Ventileret facadebeklædning |  | 0.13
Ventileret krybekælder |  | 0.17
Loftrum under fibercementplader |  | 0.2
Loftrum under tagsten med understrygning |  | 0.2
Loftrum under tagsten med undertag |  | 0.3
Loftrum under tagpaptag |  | 0.3
Loftrum under metalpladetag |  | 0.1
Loftrum under stråtag |  | 0.3
Terrændæk fra 0,5 m over til 0,5 m under terræn |  | 1.5
Ventileret paralleltag |  | 0.1
Mine egne materialer | λ-værdi-W/mK | isolans [R]-m² K/W
ler | 0.2
Kategori
Finer_og_gips
Granulat
Hulrum
Indvendige_overgangsisolanser
Isolering_Træ
Isolering_Batts
Leca
Mine_egne_materialer
Mursten
Porrebeton_letbeton
Styrolitt_Kingsspan
Udvendige_overgangsisolanser