## Ark1
Støbejernsradiator |  |  |  |  | Stålradiatorer |  |  |  |  | Varmvandsbeholder(varmespiral)
Radiator højde(mm) | Radiator dybde(mm) | Radiator led | Multiplikator (liter) | Volumen(liter) | Radiator højde(mm) | Radiator dybde(mm) | Radiator led | Multiplikator (liter) | Volumen(liter) | Rørstørrelse | Rørlængde(m) | Multiplikator(liter) | Volumen(liter)
280 | 250 |  | 0.9 | 0 | 300 | 160 |  | 0.8 | 0 | 3/8" |  | 0.12 | 0
430 | 70 |  | 0.4 | 0 |  | 250 |  | 1 | 0 | 1/2" |  | 0.2 | 0
| 110 |  | 0.6 | 0 | 450 | 110 |  | 0.8 | 0 | 3/4" |  | 0.37 | 0
| 160 |  | 0.8 | 0 |  | 160 |  | 1 | 0 | Subtotal |  |  | 0
| 220 |  | 1.1 | 0 |  | 220 |  | 1.2 | 0 | Veksler(literindhold)
580 | 70 |  | 0.5 | 0 | 600 | 110 |  | 0.9 | 0 | Kw størrelse | Multiplikator (liter) | Volumen(liter)
| 110 |  | 0.8 | 0 |  | 160 |  | 1.2 | 0 |  | 0.094 | 0
| 160 |  | 1.1 | 0 |  | 220 |  | 1.6 | 0
| 220 |  | 1.3 | 0 | 1000 | 110 |  | 1.2 | 0
680 | 160 |  | 1.2 | 0 |  | 160 |  | 1.7 | 0
980 | 70 |  | 0.8 | 0 |  | 220 |  | 2.4 | 0
| 160 |  | 15 | 0 | Subtotal |  |  |  | 0
| 220 |  | 19 | 0
Subtotal |  |  |  | 0
Pladeradiator |  |  |  |  | Rør(gevind)
Radiator højde(mm) | Type | Radiator længde | Multiplikator (liter) | Volumen(liter) | Nominel rørdiameter DN | Nominel rørdiameter tommer | Rørlængde(m) | Multiplikator (liter) | Volumen(liter)
350 | 10 |  | 2.7 | 0 | 10 | 3/8" |  | 0.12 | 0
| 11 |  | 2.7 | 0 | 15 | 1/2" |  | 0.2 | 0
| 21 |  | 5.4 | 0 | 20 | 3/4" |  | 0.37 | 0
| 22 |  | 5.4 | 0 | 25 | 1" |  | 0.58 | 0
| 33 |  | 8.1 | 0 | 32 | 1 1/4" |  | 1.02 | 0
500 | 10 |  | 3.5 | 0 | 40 | 1 1/2" |  | 1.38 | 0
| 11 |  | 3.5 | 0 | 50 | 2" |  | 2.21 | 0
| 21 |  | 7 | 0 | 65 | 2 1/2" |  | 3.74 | 0
| 22 |  | 7 | 0 | 80 | 3" |  | 5.15 | 0
| 33 |  | 10.5 | 0 | 100 | 4" |  | 8.76 | 0
600 | 10 |  | 4 | 0 | Subtotal |  |  |  | 0
| 11 |  | 4 | 0 | Rør(rustfri/kobber) |  |  |  | Gulvvarme PEX
| 21 |  | 8.1 | 0 | CU/RF | Rørlængde(m) | Multiplikator (liter) | Volumen(liter) | størrelse(mm) | Rørlængde | Multiplikator (liter) | Volumen(liter)
| 22 |  | 8.1 | 0 | 10 |  | 0.05 | 0 | 16 |  | 0.177 | 0
| 33 |  | 12.1 | 0 | 12 |  | 0.08 | 0 | 20 |  | 0.284 | 0
900 | 10 |  | 5.6 | 0 | 15 |  | 0.13 | 0 | Subtotal |  |  | 0
| 11 |  | 5.6 | 0 | 18 |  | 0.2 | 0
| 21 |  | 11.3 | 0 | 22 |  | 0.31 | 0
| 22 |  | 11.3 | 0 | 28 |  | 0.49 | 0
| 33 |  | 16.9 | 0 | Subtotal |  |  | 0
Subtotal |  |  |  | 0
Total Buffer
Total kedel
Total samlet | 0