## Output (W)
|  |  | Ribe Jernindustri A/S |  |  |  | Language: |  |  | fn4 |  |  | 2 | = Kvik lagerprogram
|  |  | Saltgade 11 |  |  |  | Indtast temperatursæt
|  |  | DK-6760 Ribe |  |  |  | Fremløbstemperatur |  |  | Returtemperatur |  |  | Rumtemperatur |  |  | ∆T
|  |  | Tel.: +45 7542 0255 |  |  |  | Tf |  |  | Tr |  |  | Ti |  |  | dTln
|  |  | www.rio.dk |  |  |  | 60 |  |  | 30 |  |  | 20 |  |  | 25
www.hudevad.dk
[7 empty] | Reduceringsfaktor * [%] |  |  | 0%
Temperatursæt | RIOpanel Standard DK | [15 empty] | Temperatursæt | RIOpanel Standard DK | [15 empty] | Temperatursæt | RIOpanel Standard DK
60/30-20 | [16 empty] | 60/30-20 | [16 empty] | 60/30-20
Højde [mm] | 255 | [7 empty] | 355 | [7 empty] | Højde [mm] | 455 | [7 empty] | 555 | [7 empty] | Højde [mm] | 655 | [7 empty] | 955
Type | 1P/10 | 2PSL/70 | 2P/20 | 3P/30 | PKP/21 | 1PK/11 | 2PK/22 | 3PK/33 | 1P/10 | 2PSL/70 | 2P/20 | 3P/30 | PKP/21 | 1PK/11 | 2PK/22 | 3PK/33 | Type | 1P/10 | 2PSL/70 | 2P/20 | 3P/30 | PKP/21 | 1PK/11 | 2PK/22 | 3PK/33 | 1P/10 | 2PSL/70 | 2P/20 | 3P/30 | PKP/21 | 1PK/11 | 2PK/22 | 3PK/33 | Type | 1P/10 | 2PSL/70 | 2P/20 | 3P/30 | PKP/21 | 1PK/11 | 2PK/22 | 3PK/33 | 1P/10 | 2PSL/70 | 2P/20 | 3P/30 | PKP/21 | 1PK/11 | 2PK/22 | 3PK/33
Længde [mm] | [16 empty] | Længde [mm] | [16 empty] | Længde [mm] | [16 empty] | Stamdata
200 | 21.4793 | 37.2407 | 36.8537 | 57.6601 | 48.6861 | 31.2237 | 61.3023 | 92.6143 | 30.2019 | 48.7344 | 49.0253 | 72.4821 | 70.2028 | 42.6407 | 87.931 | 124.2019 | 200 | 36.9024 | 61.4034 | 62.9358 | 90.2335 | 87.4954 | 54.7243 | 108.3903 | 155.6406 | 43.6893 | 73.2906 | 76.3957 | 106.7537 | 103.1336 | 66.4317 | 127.1232 | 184.5899 | 200 | 50.5698 | 86.3558 | 89.3621 | 122.068 | 116.9947 | 77.7051 | 144.2664 | 210.9756 | 72.3699 | 120.8084 | 122.353 | 160.7588 | 146.2579 | 107.6565 | 186.4649 | 273.4409
300 | 32.2189 | 55.8611 | 55.2805 | 86.4901 | 73.0291 | 46.8355 | 91.9534 | 138.9214 | 45.3028 | 73.1016 | 73.5379 | 108.7232 | 105.3042 | 63.9611 | 131.8966 | 186.3028 | 300 | 55.3535 | 92.1051 | 94.4037 | 135.3503 | 131.2431 | 82.0865 | 162.5855 | 233.4609 | 65.534 | 109.9359 | 114.5936 | 160.1305 | 154.7005 | 99.6475 | 190.6848 | 276.8849 | 300 | 75.8547 | 129.5337 | 134.0432 | 183.102 | 175.4921 | 116.5577 | 216.3996 | 316.4635 | 108.5549 | 181.2126 | 183.5295 | 241.1381 | 219.3868 | 161.4848 | 279.6973 | 410.1614 | 1 | [11 empty] | Produkt type
400 | 42.9585 | 74.4815 | 73.7074 | 115.3202 | 97.3721 | 62.4473 | 122.6045 | 185.2285 | 60.4038 | 97.4688 | 98.0505 | 144.9643 | 140.4056 | 85.2814 | 175.8621 | 248.4037 | 400 | 73.8047 | 122.8068 | 125.8716 | 180.4671 | 174.9908 | 109.4486 | 216.7807 | 311.2812 | 87.3787 | 146.5813 | 152.7914 | 213.5073 | 206.2673 | 132.8633 | 254.2463 | 369.1798 | 400 | 101.1396 | 172.7116 | 178.7243 | 244.1359 | 233.9895 | 155.4102 | 288.5329 | 421.9513 | 144.7398 | 241.6169 | 244.706 | 321.5175 | 292.5158 | 215.3131 | 372.9298 | 546.8818 | language | 1 | 2 | 3 | 4 | 5 | 6 | 7 | 8 | 9 | 10 | 11 | 12 | 13 | 14 | 15 | 16 | 17 | 18
500 | 53.6982 | 93.1018 | 92.1342 | 144.1502 | 121.7151 | 78.0591 | 153.2556 | 231.5356 | 75.5047 | 121.836 | 122.5632 | 181.2053 | 175.507 | 106.6018 | 219.8276 | 310.5047 | 500 | 92.2559 | 153.5086 | 157.3396 | 225.5838 | 218.7385 | 136.8108 | 270.9758 | 389.1015 | 109.2233 | 183.2266 | 190.9893 | 266.8841 | 257.8341 | 166.0792 | 317.8079 | 461.4748 | 500 | 126.4245 | 215.8895 | 223.4054 | 305.1699 | 292.4869 | 194.2628 | 360.6661 | 527.4391 | 180.9248 | 302.0211 | 305.8825 | 401.8969 | 365.6447 | 269.1414 | 466.1622 | 683.6023 | Dansk | 1 | Saltgade 11 | DK-6760 Ribe | Tel.: +45 7542 0255 | www.rio.dk | www.hudevad.dk | Indtast temperatursæt | Fremløbstemperatur | Returtemperatur | Rumtemperatur | Reduceringsfaktor * [%] | RIOpanel Standard DK | Højde [mm] | Type | Længde [mm] | Temperatursæt | *Reduceringsfaktor anvendes ved reduktion af varmeydelsen, f.eks. hvor radiatorer skal monteres i grav eller under loft | = Kvik lagerprogram
600 | 64.4378 | 111.7222 | 110.5611 | 172.9803 | 146.0582 | 93.671 | 183.9068 | 277.8428 | 90.6057 | 146.2032 | 147.0758 | 217.4464 | 210.6084 | 127.9222 | 263.7931 | 372.6056 | 600 | 110.7071 | 184.2103 | 188.8075 | 270.7006 | 262.4862 | 164.1729 | 325.171 | 466.9218 | 131.068 | 219.8719 | 229.1871 | 320.261 | 309.4009 | 199.295 | 381.3695 | 553.7697 | 600 | 151.7094 | 259.0674 | 268.0864 | 366.2039 | 350.9842 | 233.1153 | 432.7993 | 632.9269 | 217.1098 | 362.4253 | 367.059 | 482.2763 | 438.7736 | 322.9696 | 559.3947 | 820.3227 | Deutsch | 2 | Saltgade 11 | DK-6760 Ribe | Tel.: +45 7542 0255 | www.riopanel.de | www.hudevad.de | Temperatursatz eingeben | Vorlauftemperatur | Rücklauftemperatur | Raumtemperatur | Reduktionsfaktor * [%] | RIOpanel Standard DE | Bauhöhe [mm] | Typ | Baulänge [mm] | Temperatursatz | *Der Reduktionsfaktor wird für die Reduzierung der Wärmeleistung verwendet, z.B. wenn Heizkörper in Gräben oder unter Decken zu montieren sind
700 | 75.1774 | 130.3426 | 128.9879 | 201.8103 | 170.4012 | 109.2828 | 214.5579 | 324.1499 | 105.7066 | 170.5704 | 171.5884 | 253.6875 | 245.7098 | 149.2425 | 307.7587 | 434.7066 | 700 | 129.1582 | 214.912 | 220.2754 | 315.8174 | 306.2339 | 191.5351 | 379.3662 | 544.7421 | 152.9127 | 256.5172 | 267.385 | 373.6378 | 360.9677 | 232.5108 | 444.9311 | 646.0647 | 700 | 176.9943 | 302.2453 | 312.7675 | 427.2379 | 409.4816 | 271.9679 | 504.9325 | 738.4147 | 253.2947 | 422.8295 | 428.2354 | 562.6557 | 511.9026 | 376.7979 | 652.6271 | 957.0432 | English | 3 | Unit 5 Cyan Park - Phoenix Way | Coventry, CV2 4QP | Tel.: +44 (0) 2476 88 1200 | www.riopanel.com | www.hudevad.com | Enter temperature set | Flow temperature | Return temperature | Room temperature | Reduction factor * [%] | RIOpanel Standard UK | Height [mm] | Type | Length [mm] | Temperature set | *The reduction factor is used for heat output reduction, e.g. when radiators are to be installed in trenches or under ceilings
800 | 85.9171 | 148.9629 | 147.4148 | 230.6404 | 194.7442 | 124.8946 | 245.209 | 370.457 | 120.8075 | 194.9376 | 196.101 | 289.9285 | 280.8111 | 170.5629 | 351.7242 | 496.8075 | 800 | 147.6094 | 245.6137 | 251.7433 | 360.9342 | 349.9816 | 218.8972 | 433.5613 | 622.5624 | 174.7573 | 293.1625 | 305.5829 | 427.0146 | 412.5345 | 265.7267 | 508.4927 | 738.3596 | 800 | 202.2792 | 345.4232 | 357.4486 | 488.2719 | 467.979 | 310.8204 | 577.0657 | 843.9025 | 289.4797 | 483.2337 | 489.4119 | 643.035 | 585.0315 | 430.6262 | 745.8596 | 1093.7637 | François | 4 | Plomb'Art | Kim Staeger-Holst | Tel.: +33 180 815310 | www.riopanel.com | www.hudevad.com
900 | 96.6567 | 167.5833 | 165.8416 | 259.4704 | 219.0872 | 140.5064 | 275.8601 | 416.7641 | 135.9085 | 219.3048 | 220.6137 | 326.1696 | 315.9125 | 191.8833 | 395.6897 | 558.9084 | 900 | 166.0606 | 276.3154 | 283.2112 | 406.0509 | 393.7293 | 246.2594 | 487.7565 | 700.3827 | 196.602 | 329.8078 | 343.7807 | 480.3914 | 464.1014 | 298.9425 | 572.0543 | 830.6546 | 900 | 227.5641 | 388.6011 | 402.1296 | 549.3059 | 526.4764 | 349.673 | 649.1989 | 949.3904 | 325.6647 | 543.6379 | 550.5884 | 723.4144 | 658.1605 | 484.4545 | 839.092 | 1230.4841 | Norsk | 5 | Saltgade 11 | DK-6760 Ribe | Tel.: +45 7542 0255 | www.riopanel.com | www.hudevad.com
1000 | 107.3964 | 186.2036 | 184.2685 | 288.3005 | 243.4303 | 156.1183 | 306.5113 | 463.0713 | 151.0094 | 243.672 | 245.1263 | 362.4106 | 351.0139 | 213.2036 | 439.6552 | 621.0094 | 1000 | 184.5118 | 307.0171 | 314.6791 | 451.1677 | 437.477 | 273.6216 | 541.9517 | 778.203 | 218.4467 | 366.4532 | 381.9786 | 533.7683 | 515.6682 | 332.1583 | 635.6158 | 922.9495 | 1000 | 252.849 | 431.7789 | 446.8107 | 610.3399 | 584.9737 | 388.5255 | 721.3322 | 1054.8782 | 361.8496 | 604.0421 | 611.7649 | 803.7938 | 731.2894 | 538.2827 | 932.3244 | 1367.2046 | Svenska | 6 | Saltgade 11 | DK-6760 Ribe | Tel.: +45 7542 0255 | www.riopanel.com | www.hudevad.com
1100 | 118.136 | 204.824 | 202.6953 | 317.1305 | 267.7733 | 171.7301 | 337.1624 | 509.3784 | 166.1104 | 268.0392 | 269.6389 | 398.6517 | 386.1153 | 234.524 | 483.6208 | 683.1103 | 1100 | 202.9629 | 337.7188 | 346.147 | 496.2845 | 481.2247 | 300.9837 | 596.1468 | 856.0233 | 240.2913 | 403.0985 | 420.1764 | 587.1451 | 567.235 | 365.3742 | 699.1774 | 1015.2445 | 1100 | 278.1339 | 474.9568 | 491.4918 | 671.3738 | 643.4711 | 427.3781 | 793.4654 | 1160.366 | 398.0346 | 664.4464 | 672.9414 | 884.1732 | 804.4184 | 592.111 | 1025.5569 | 1503.925
1200 | 128.8756 | 223.4444 | 221.1222 | 345.9606 | 292.1163 | 187.3419 | 367.8135 | 555.6855 | 181.2113 | 292.4064 | 294.1516 | 434.8928 | 421.2167 | 255.8443 | 527.5863 | 745.2112 | 1200 | 221.4141 | 368.4205 | 377.6149 | 541.4012 | 524.9724 | 328.3459 | 650.342 | 933.8436 | 262.136 | 439.7438 | 458.3743 | 640.5219 | 618.8018 | 398.59 | 762.739 | 1107.5394 | 1200 | 303.4188 | 518.1347 | 536.1729 | 732.4078 | 701.9685 | 466.2306 | 865.5986 | 1265.8538 | 434.2195 | 724.8506 | 734.1179 | 964.5526 | 877.5473 | 645.9393 | 1118.7893 | 1640.6455
1300 | 139.6153 | 242.0647 | 239.549 | 374.7906 | 316.4593 | 202.9537 | 398.4647 | 601.9927 | 196.3123 | 316.7736 | 318.6642 | 471.1338 | 456.3181 | 277.1647 | 571.5518 | 807.3122 | 1300 | 239.8653 | 399.1222 | 409.0829 | 586.518 | 568.7201 | 355.708 | 704.5372 | 1011.6639 | 283.9807 | 476.3891 | 496.5721 | 693.8987 | 670.3686 | 431.8058 | 826.3006 | 1199.8344 | 1300 | 328.7037 | 561.3126 | 580.8539 | 793.4418 | 760.4658 | 505.0832 | 937.7318 | 1371.3416 | 470.4045 | 785.2548 | 795.2944 | 1044.932 | 950.6762 | 699.7676 | 1212.0218 | 1777.3659
1400 | 150.3549 | 260.6851 | 257.9759 | 403.6206 | 340.8024 | 218.5656 | 429.1158 | 648.2998 | 211.4132 | 341.1408 | 343.1768 | 507.3749 | 491.4195 | 298.4851 | 615.5173 | 869.4131 | 1400 | 258.3165 | 429.8239 | 440.5508 | 631.6348 | 612.4678 | 383.0702 | 758.7323 | 1089.4843 | 305.8253 | 513.0344 | 534.77 | 747.2756 | 721.9354 | 465.0217 | 889.8622 | 1292.1294 | 1400 | 353.9886 | 604.4905 | 625.535 | 854.4758 | 818.9632 | 543.9357 | 1009.865 | 1476.8295 | 506.5895 | 845.659 | 856.4709 | 1125.3113 | 1023.8052 | 753.5958 | 1305.2542 | 1914.0864
1500 | 161.0945 | 279.3055 | 276.4027 | 432.4507 | 365.1454 | 234.1774 | 459.7669 | 694.6069 | 226.5142 | 365.508 | 367.6895 | 543.616 | 526.5209 | 319.8054 | 659.4828 | 931.5141 | 1500 | 276.7677 | 460.5257 | 472.0187 | 676.7515 | 656.2155 | 410.4323 | 812.9275 | 1167.3046 | 327.67 | 549.6797 | 572.9679 | 800.6524 | 773.5023 | 498.2375 | 953.4238 | 1384.4243 | 1500 | 379.2735 | 647.6684 | 670.2161 | 915.5098 | 877.4606 | 582.7883 | 1081.9982 | 1582.3173 | 542.7744 | 906.0632 | 917.6474 | 1205.6907 | 1096.9341 | 807.4241 | 1398.4867 | 2050.8069
1600 | 171.8342 | 297.9258 | 294.8296 | 461.2807 | 389.4884 | 249.7892 | 490.418 | 740.914 | 241.6151 | 389.8752 | 392.2021 | 579.857 | 561.6223 | 341.1258 | 703.4484 | 993.615 | 1600 | 295.2188 | 491.2274 | 503.4866 | 721.8683 | 699.9632 | 437.7945 | 867.1226 | 1245.1249 | 349.5146 | 586.3251 | 611.1657 | 854.0292 | 825.0691 | 531.4533 | 1016.9853 | 1476.7193 | 1600 | 404.5584 | 690.8463 | 714.8971 | 976.5438 | 935.958 | 621.6408 | 1154.1315 | 1687.8051 | 578.9594 | 966.4674 | 978.8239 | 1286.0701 | 1170.0631 | 861.2524 | 1491.7191 | 2187.5273
1700 | 182.5738 | 316.5462 | 313.2564 | 490.1108 | 413.8315 | 265.401 | 521.0692 | 787.2212 | 256.716 | 414.2424 | 416.7147 | 616.0981 | 596.7237 | 362.4462 | 747.4139 | 1055.7159 | 1700 | 313.67 | 521.9291 | 534.9545 | 766.9851 | 743.7109 | 465.1567 | 921.3178 | 1322.9452 | 371.3593 | 622.9704 | 649.3636 | 907.406 | 876.6359 | 564.6691 | 1080.5469 | 1569.0142 | 1700 | 429.8433 | 734.0242 | 759.5782 | 1037.5778 | 994.4553 | 660.4934 | 1226.2647 | 1793.2929 | 615.1444 | 1026.8716 | 1040.0004 | 1366.4495 | 1243.192 | 915.0807 | 1584.9515 | 2324.2478
1800 | 193.3134 | 335.1666 | 331.6833 | 518.9408 | 438.1745 | 281.0129 | 551.7203 | 833.5283 | 271.817 | 438.6096 | 441.2274 | 652.3392 | 631.8251 | 383.7665 | 791.3794 | 1117.8169 | 1800 | 332.1212 | 552.6308 | 566.4224 | 812.1019 | 787.4586 | 492.5188 | 975.513 | 1400.7655 | 393.204 | 659.6157 | 687.5614 | 960.7829 | 928.2027 | 597.885 | 1144.1085 | 1661.3092 | 1800 | 455.1282 | 777.2021 | 804.2593 | 1098.6117 | 1052.9527 | 699.3459 | 1298.3979 | 1898.7807 | 651.3293 | 1087.2759 | 1101.1769 | 1446.8289 | 1316.3209 | 968.9089 | 1678.184 | 2460.9682
1900 | 204.0531 | 353.7869 | 350.1101 | 547.7709 | 462.5175 | 296.6247 | 582.3714 | 879.8354 | 286.9179 | 462.9768 | 465.74 | 688.5802 | 666.9265 | 405.0869 | 835.3449 | 1179.9178 | 1900 | 350.5724 | 583.3325 | 597.8903 | 857.2186 | 831.2062 | 519.881 | 1029.7081 | 1478.5858 | 415.0486 | 696.261 | 725.7593 | 1014.1597 | 979.7695 | 631.1008 | 1207.6701 | 1753.6041 | 1900 | 480.4131 | 820.38 | 848.9404 | 1159.6457 | 1111.4501 | 738.1985 | 1370.5311 | 2004.2685 | 687.5143 | 1147.6801 | 1162.3534 | 1527.2082 | 1389.4499 | 1022.7372 | 1771.4164 | 2597.6887
2000 | 214.7927 | 372.4073 | 368.537 | 576.6009 | 486.8605 | 312.2365 | 613.0226 | 926.1426 | 302.0189 | 487.344 | 490.2526 | 724.8213 | 702.0279 | 426.4072 | 879.3105 | 1242.0187 | 2000 | 369.0235 | 614.0342 | 629.3582 | 902.3354 | 874.9539 | 547.2431 | 1083.9033 | 1556.4061 | 436.8933 | 732.9063 | 763.9571 | 1067.5365 | 1031.3363 | 664.3166 | 1271.2317 | 1845.8991 | 2000 | 505.698 | 863.5579 | 893.6214 | 1220.6797 | 1169.9475 | 777.051 | 1442.6643 | 2109.7564 | 723.6992 | 1208.0843 | 1223.5299 | 1607.5876 | 1462.5788 | 1076.5655 | 1864.6489 | 2734.4091
2100 | 225.5323 | 391.0277 | 386.9638 | 605.431 | 511.2036 | 327.8484 | 643.6737 | 972.4497 | 317.1198 | 511.7112 | 514.7653 | 761.0624 | 737.1293 | 447.7276 | 923.276 | 1304.1197 | 2100 | 387.4747 | 644.7359 | 660.8262 | 947.4522 | 918.7016 | 574.6053 | 1138.0985 | 1634.2264 | 458.738 | 769.5516 | 802.155 | 1120.9133 | 1082.9032 | 697.5325 | 1334.7933 | 1938.194 | 2100 | 530.9829 | 906.7358 | 938.3025 | 1281.7137 | 1228.4448 | 815.9036 | 1514.7975 | 2215.2442 | 759.8842 | 1268.4885 | 1284.7063 | 1687.967 | 1535.7078 | 1130.3938 | 1957.8813 | 2871.1296
2200 | 236.272 | 409.648 | 405.3907 | 634.261 | 535.5466 | 343.4602 | 674.3248 | 1018.7568 | 332.2208 | 536.0784 | 539.2779 | 797.3034 | 772.2306 | 469.048 | 967.2415 | 1366.2206 | 2200 | 405.9259 | 675.4376 | 692.2941 | 992.5689 | 962.4493 | 601.9674 | 1192.2936 | 1712.0467 | 480.5826 | 806.197 | 840.3529 | 1174.2902 | 1134.47 | 730.7483 | 1398.3548 | 2030.489 | 2200 | 556.2678 | 949.9137 | 982.9836 | 1342.7477 | 1286.9422 | 854.7561 | 1586.9308 | 2320.732 | 796.0692 | 1328.8927 | 1345.8828 | 1768.3464 | 1608.8367 | 1184.222 | 2051.1138 | 3007.8501
2300 | 247.0116 | 428.2684 | 423.8175 | 663.0911 | 559.8896 | 359.072 | 704.9759 | 1065.0639 | 347.3217 | 560.4456 | 563.7905 | 833.5445 | 807.332 | 490.3683 | 1011.207 | 1428.3216 | 2300 | 424.3771 | 706.1393 | 723.762 | 1037.6857 | 1006.197 | 629.3296 | 1246.4888 | 1789.867 | 502.4273 | 842.8423 | 878.5507 | 1227.667 | 1186.0368 | 763.9641 | 1461.9164 | 2122.7839 | 2300 | 581.5527 | 993.0916 | 1027.6646 | 1403.7817 | 1345.4396 | 893.6087 | 1659.064 | 2426.2198 | 832.2541 | 1389.2969 | 1407.0593 | 1848.7258 | 1681.9656 | 1238.0503 | 2144.3462 | 3144.5705
2400 | 257.7513 | 446.8888 | 442.2444 | 691.9211 | 584.2326 | 374.6838 | 735.6271 | 1111.3711 | 362.4226 | 584.8128 | 588.3031 | 869.7855 | 842.4334 | 511.6887 | 1055.1725 | 1490.4225 | 2400 | 442.8283 | 736.841 | 755.2299 | 1082.8025 | 1049.9447 | 656.6917 | 1300.684 | 1867.6873 | 524.272 | 879.4876 | 916.7486 | 1281.0438 | 1237.6036 | 797.18 | 1525.478 | 2215.0789 | 2400 | 606.8376 | 1036.2695 | 1072.3457 | 1464.8157 | 1403.937 | 932.4612 | 1731.1972 | 2531.7076 | 868.4391 | 1449.7012 | 1468.2358 | 1929.1051 | 1755.0946 | 1291.8786 | 2237.5787 | 3281.291
2500 | 268.4909 | 465.5091 | 460.6712 | 720.7512 | 608.5757 | 390.2957 | 766.2782 | 1157.6782 | 377.5236 | 609.18 | 612.8158 | 906.0266 | 877.5348 | 533.0091 | 1099.1381 | 1552.5234 | 2500 | 461.2794 | 767.5428 | 786.6978 | 1127.9192 | 1093.6924 | 684.0539 | 1354.8791 | 1945.5076 | 546.1166 | 916.1329 | 954.9464 | 1334.4206 | 1289.1704 | 830.3958 | 1589.0396 | 2307.3739 | 2500 | 632.1225 | 1079.4474 | 1117.0268 | 1525.8496 | 1462.4343 | 971.3138 | 1803.3304 | 2637.1955 | 904.6241 | 1510.1054 | 1529.4123 | 2009.4845 | 1828.2235 | 1345.7068 | 2330.8111 | 3418.0114
2600 | 279.2305 | 484.1295 | 479.0981 | 749.5812 | 632.9187 | 405.9075 | 796.9293 | 1203.9853 | 392.6245 | 633.5472 | 637.3284 | 942.2677 | 912.6362 | 554.3294 | 1143.1036 | 1614.6244 | 2600 | 479.7306 | 798.2445 | 818.1657 | 1173.036 | 1137.4401 | 711.4161 | 1409.0743 | 2023.3279 | 567.9613 | 952.7782 | 993.1443 | 1387.7975 | 1340.7372 | 863.6116 | 1652.6012 | 2399.6688 | 2600 | 657.4074 | 1122.6253 | 1161.7078 | 1586.8836 | 1520.9317 | 1010.1663 | 1875.4636 | 2742.6833 | 940.809 | 1570.5096 | 1590.5888 | 2089.8639 | 1901.3525 | 1399.5351 | 2424.0435 | 3554.7319
2700 | 289.9702 | 502.7499 | 497.5249 | 778.4112 | 657.2617 | 421.5193 | 827.5804 | 1250.2924 | 407.7255 | 657.9144 | 661.841 | 978.5087 | 947.7376 | 575.6498 | 1187.0691 | 1676.7253 | 2700 | 498.1818 | 828.9462 | 849.6336 | 1218.1528 | 1181.1878 | 738.7782 | 1463.2695 | 2101.1482 | 589.806 | 989.4235 | 1031.3421 | 1441.1743 | 1392.3041 | 896.8275 | 1716.1628 | 2491.9638 | 2700 | 682.6923 | 1165.8032 | 1206.3889 | 1647.9176 | 1579.4291 | 1049.0189 | 1947.5968 | 2848.1711 | 976.994 | 1630.9138 | 1651.7653 | 2170.2433 | 1974.4814 | 1453.3634 | 2517.276 | 3691.4523
2800 | 300.7098 | 521.3702 | 515.9518 | 807.2413 | 681.6047 | 437.1311 | 858.2316 | 1296.5996 | 422.8264 | 682.2816 | 686.3537 | 1014.7498 | 982.839 | 596.9701 | 1231.0346 | 1738.8262 | 2800 | 516.633 | 859.6479 | 881.1015 | 1263.2695 | 1224.9355 | 766.1404 | 1517.4646 | 2178.9685 | 611.6506 | 1026.0689 | 1069.54 | 1494.5511 | 1443.8709 | 930.0433 | 1779.7244 | 2584.2587 | 2800 | 707.9772 | 1208.9811 | 1251.07 | 1708.9516 | 1637.9264 | 1087.8714 | 2019.7301 | 2953.6589 | 1013.1789 | 1691.318 | 1712.9418 | 2250.6227 | 2047.6104 | 1507.1917 | 2610.5084 | 3828.1728
2900 | 311.4494 | 539.9906 | 534.3786 | 836.0713 | 705.9478 | 452.743 | 888.8827 | 1342.9067 | 437.9274 | 706.6488 | 710.8663 | 1050.9909 | 1017.9404 | 618.2905 | 1275.0002 | 1800.9272 | 2900 | 535.0841 | 890.3496 | 912.5695 | 1308.3863 | 1268.6832 | 793.5025 | 1571.6598 | 2256.7888 | 633.4953 | 1062.7142 | 1107.7379 | 1547.9279 | 1495.4377 | 963.2591 | 1843.2859 | 2676.5537 | 2900 | 733.2621 | 1252.1589 | 1295.7511 | 1769.9856 | 1696.4238 | 1126.724 | 2091.8633 | 3059.1467 | 1049.3639 | 1751.7222 | 1774.1183 | 2331.002 | 2120.7393 | 1561.0199 | 2703.7409 | 3964.8933
3000 | 322.1891 | 558.6109 | 552.8054 | 864.9014 | 730.2908 | 468.3548 | 919.5338 | 1389.2138 | 453.0283 | 731.016 | 735.3789 | 1087.2319 | 1053.0418 | 639.6109 | 1318.9657 | 1863.0281 | 3000 | 553.5353 | 921.0513 | 944.0374 | 1353.5031 | 1312.4309 | 820.8647 | 1625.855 | 2334.6091 | 655.34 | 1099.3595 | 1145.9357 | 1601.3048 | 1547.0045 | 996.475 | 1906.8475 | 2768.8486 | 3000 | 758.547 | 1295.3368 | 1340.4321 | 1831.0196 | 1754.9212 | 1165.5765 | 2163.9965 | 3164.6345 | 1085.5489 | 1812.1264 | 1835.2948 | 2411.3814 | 2193.8682 | 1614.8482 | 2796.9733 | 4101.6137
3100 | 332.9287 | 577.2313 | 571.2323 | 893.7314 | 754.6338 | 483.9666 | 950.185 | 1435.521 | 468.1293 | 755.3832 | 759.8916 | 1123.473 | 1088.1432 | 660.9312 | 1362.9312 | 1925.1291 | 3100 | 571.9865 | 951.753 | 975.5053 | 1398.6199 | 1356.1786 | 848.2268 | 1680.0501 | 2412.4294 | 677.1846 | 1136.0048 | 1184.1336 | 1654.6816 | 1598.5713 | 1029.6908 | 1970.4091 | 2861.1436 | 3100 | 783.8319 | 1338.5147 | 1385.1132 | 1892.0536 | 1813.4186 | 1204.4291 | 2236.1297 | 3270.1224 | 1121.7338 | 1872.5307 | 1896.4713 | 2491.7608 | 2266.9972 | 1668.6765 | 2890.2058 | 4238.3342
3200 | 343.6683 | 595.8517 | 589.6591 | 922.5615 | 778.9769 | 499.5784 | 980.8361 | 1481.8281 | 483.2302 | 779.7504 | 784.4042 | 1159.7141 | 1123.2446 | 682.2516 | 1406.8967 | 1987.23 | 3200 | 590.4377 | 982.4547 | 1006.9732 | 1443.7366 | 1399.9263 | 875.589 | 1734.2453 | 2490.2497 | 699.0293 | 1172.6501 | 1222.3314 | 1708.0584 | 1650.1381 | 1062.9066 | 2033.9707 | 2953.4385 | 3200 | 809.1168 | 1381.6926 | 1429.7943 | 1953.0875 | 1871.9159 | 1243.2816 | 2308.2629 | 3375.6102 | 1157.9188 | 1932.9349 | 1957.6478 | 2572.1402 | 2340.1261 | 1722.5048 | 2983.4382 | 4375.0546
3300 | 354.408 | 614.472 | 608.086 | 951.3915 | 803.3199 | 515.1903 | 1011.4872 | 1528.1352 | 498.3311 | 804.1176 | 808.9168 | 1195.9551 | 1158.346 | 703.572 | 1450.8623 | 2049.3309 | 3300 | 608.8888 | 1013.1564 | 1038.4411 | 1488.8534 | 1443.674 | 902.9512 | 1788.4405 | 2568.07 | 720.874 | 1209.2954 | 1260.5293 | 1761.4352 | 1701.705 | 1096.1225 | 2097.5323 | 3045.7335 | 3300 | 834.4017 | 1424.8705 | 1474.4753 | 2014.1215 | 1930.4133 | 1282.1342 | 2380.3961 | 3481.098 | 1194.1038 | 1993.3391 | 2018.8243 | 2652.5196 | 2413.2551 | 1776.333 | 3076.6706 | 4511.7751
3400 | 365.1476 | 633.0924 | 626.5128 | 980.2216 | 827.6629 | 530.8021 | 1042.1383 | 1574.4423 | 513.4321 | 828.4848 | 833.4295 | 1232.1962 | 1193.4474 | 724.8923 | 1494.8278 | 2111.4319 | 3400 | 627.34 | 1043.8581 | 1069.909 | 1533.9702 | 1487.4217 | 930.3133 | 1842.6356 | 2645.8903 | 742.7186 | 1245.9408 | 1298.7271 | 1814.8121 | 1753.2718 | 1129.3383 | 2161.0939 | 3138.0284 | 3400 | 859.6866 | 1468.0484 | 1519.1564 | 2075.1555 | 1988.9107 | 1320.9867 | 2452.5294 | 3586.5858 | 1230.2887 | 2053.7433 | 2080.0007 | 2732.899 | 2486.384 | 1830.1613 | 3169.9031 | 4648.4955
3500 | 375.8872 | 651.7128 | 644.9397 | 1009.0516 | 852.0059 | 546.4139 | 1072.7895 | 1620.7495 | 528.533 | 852.852 | 857.9421 | 1268.4373 | 1228.5488 | 746.2127 | 1538.7933 | 2173.5328 | 3500 | 645.7912 | 1074.5599 | 1101.3769 | 1579.0869 | 1531.1694 | 957.6755 | 1896.8308 | 2723.7106 | 764.5633 | 1282.5861 | 1336.925 | 1868.1889 | 1804.8386 | 1162.5541 | 2224.6554 | 3230.3234 | 3500 | 884.9714 | 1511.2263 | 1563.8375 | 2136.1895 | 2047.4081 | 1359.8393 | 2524.6626 | 3692.0736 | 1266.4737 | 2114.1475 | 2141.1772 | 2813.2783 | 2559.5129 | 1883.9896 | 3263.1355 | 4785.216
3600 | 386.6269 | 670.3331 | 663.3665 | 1037.8817 | 876.349 | 562.0257 | 1103.4406 | 1667.0566 | 543.634 | 877.2192 | 882.4547 | 1304.6783 | 1263.6501 | 767.533 | 1582.7588 | 2235.6337 | 3600 | 664.2424 | 1105.2616 | 1132.8448 | 1624.2037 | 1574.9171 | 985.0376 | 1951.026 | 2801.5309 | 786.408 | 1319.2314 | 1375.1229 | 1921.5657 | 1856.4054 | 1195.77 | 2288.217 | 3322.6183 | 3600 | 910.2563 | 1554.4042 | 1608.5186 | 2197.2235 | 2105.9054 | 1398.6918 | 2596.7958 | 3797.5615 | 1302.6586 | 2174.5517 | 2202.3537 | 2893.6577 | 2632.6419 | 1937.8179 | 3356.368 | 4921.9365
3700 | 397.3665 | 688.9535 | 681.7934 | 1066.7117 | 900.692 | 577.6376 | 1134.0917 | 1713.3637 | 558.7349 | 901.5864 | 906.9673 | 1340.9194 | 1298.7515 | 788.8534 | 1626.7243 | 2297.7347 | 3700 | 682.6936 | 1135.9633 | 1164.3127 | 1669.3205 | 1618.6648 | 1012.3998 | 2005.2211 | 2879.3512 | 808.2526 | 1355.8767 | 1413.3207 | 1974.9426 | 1907.9722 | 1228.9858 | 2351.7786 | 3414.9133 | 3700 | 935.5412 | 1597.5821 | 1653.1996 | 2258.2575 | 2164.4028 | 1437.5444 | 2668.929 | 3903.0493 | 1338.8436 | 2234.9559 | 2263.5302 | 2974.0371 | 2705.7708 | 1991.6461 | 3449.6004 | 5058.6569
3800 | 408.1062 | 707.5739 | 700.2202 | 1095.5417 | 925.035 | 593.2494 | 1164.7428 | 1759.6709 | 573.8359 | 925.9536 | 931.48 | 1377.1604 | 1333.8529 | 810.1738 | 1670.6899 | 2359.8356 | 3800 | 701.1447 | 1166.665 | 1195.7807 | 1714.4372 | 1662.4125 | 1039.7619 | 2059.4163 | 2957.1715 | 830.0973 | 1392.522 | 1451.5186 | 2028.3194 | 1959.539 | 1262.2016 | 2415.3402 | 3507.2083 | 3800 | 960.8261 | 1640.76 | 1697.8807 | 2319.2914 | 2222.9002 | 1476.3969 | 2741.0622 | 4008.5371 | 1375.0286 | 2295.3602 | 2324.7067 | 3054.4165 | 2778.8998 | 2045.4744 | 3542.8329 | 5195.3774
3900 | 418.8458 | 726.1942 | 718.6471 | 1124.3718 | 949.378 | 608.8612 | 1195.394 | 1805.978 | 588.9368 | 950.3208 | 955.9926 | 1413.4015 | 1368.9543 | 831.4941 | 1714.6554 | 2421.9366 | 3900 | 719.5959 | 1197.3667 | 1227.2486 | 1759.554 | 1706.1602 | 1067.1241 | 2113.6115 | 3034.9918 | 851.942 | 1429.1673 | 1489.7164 | 2081.6962 | 2011.1059 | 1295.4175 | 2478.9018 | 3599.5032 | 3900 | 986.111 | 1683.9379 | 1742.5618 | 2380.3254 | 2281.3975 | 1515.2495 | 2813.1954 | 4114.0249 | 1411.2135 | 2355.7644 | 2385.8832 | 3134.7959 | 2852.0287 | 2099.3027 | 3636.0653 | 5332.0978
4000 | 429.5854 | 744.8146 | 737.0739 | 1153.2018 | 973.7211 | 624.473 | 1226.0451 | 1852.2851 | 604.0377 | 974.688 | 980.5052 | 1449.6426 | 1404.0557 | 852.8145 | 1758.6209 | 2484.0375 | 4000 | 738.0471 | 1228.0684 | 1258.7165 | 1804.6708 | 1749.9079 | 1094.4862 | 2167.8066 | 3112.8121 | 873.7866 | 1465.8127 | 1527.9143 | 2135.073 | 2062.6727 | 1328.6333 | 2542.4634 | 3691.7982 | 4000 | 1011.3959 | 1727.1158 | 1787.2428 | 2441.3594 | 2339.8949 | 1554.102 | 2885.3287 | 4219.5127 | 1447.3985 | 2416.1686 | 2447.0597 | 3215.1752 | 2925.1576 | 2153.131 | 3729.2978 | 5468.8183
Længde [mm] | 0 | 0 | 0 | 0 | 0 | 0 | 0 | 0 | 0 | 0 | 0 | 0 | 0 | 0 | 0 | 0 | Længde [mm] | 0 | 0 | 0 | 0 | 0 | 0 | 0 | 0 | 0 | 0 | 0 | 0 | 0 | 0 | 0 | 0 | Længde [mm] | 0 | 0 | 0 | 0 | 0 | 0 | 0 | 0 | 0 | 0 | 0 | 0 | 0 | 0 | 0 | 0
Type | 1P/10 | 2PSL/70 | 2P/20 | 3P/30 | PKP/21 | 1PK/11 | 2PK/22 | 3PK/33 | 1P/10 | 2PSL/70 | 2P/20 | 3P/30 | PKP/21 | 1PK/11 | 2PK/22 | 3PK/33 | Type | 1P/10 | 2PSL/70 | 2P/20 | 3P/30 | PKP/21 | 1PK/11 | 2PK/22 | 3PK/33 | 1P/10 | 2PSL/70 | 2P/20 | 3P/30 | PKP/21 | 1PK/11 | 2PK/22 | 3PK/33 | Type | 1P/10 | 2PSL/70 | 2P/20 | 3P/30 | PKP/21 | 1PK/11 | 2PK/22 | 3PK/33 | 1P/10 | 2PSL/70 | 2P/20 | 3P/30 | PKP/21 | 1PK/11 | 2PK/22 | 3PK/33
Højde [mm] | 255 | [7 empty] | 355 | [7 empty] | Højde [mm] | 455 | [7 empty] | 555 | [7 empty] | Højde [mm] | 655 | [7 empty] | 955
n | 1.3798 | 1.3427 | 1.3886 | 1.2771 | 1.375 | 1.3457 | 1.3424 | 1.2976 | 1.2939 | 1.3477 | 1.3789 | 1.2903 | 1.3062 | 1.3314 | 1.2941 | 1.3152 | n | 1.3019 | 1.3229 | 1.3437 | 1.2892 | 1.2999 | 1.3227 | 1.3052 | 1.3095 | 1.31 | 1.3055 | 1.3185 | 1.2893 | 1.3002 | 1.3164 | 1.3174 | 1.3071 | n | 1.3179 | 1.2954 | 1.3032 | 1.2908 | 1.307 | 1.3124 | 1.3309 | 1.3082 | 1.3415 | 1.3097 | 1.3167 | 1.3027 | 1.3668 | 1.315 | 1.3782 | 1.3318
W/m (75/65-20) | 279.48 | 472.26 | 482.46 | 698.7 | 631.38 | 396.78 | 777.24 | 1138.32 | 370.26 | 620.16 | 637.5 | 886.38 | 868.02 | 536.52 | 1078.14 | 1545.3 | W/m (75/65-20) | 454.92 | 768.06 | 798.66 | 1102.62 | 1077.12 | 684.42 | 1339.26 | 1928.82 | 541.62 | 905.76 | 952.68 | 1304.58 | 1269.9 | 827.22 | 1584.06 | 2283.78 | W/m (75/65-20) | 630.36 | 1059.78 | 1102.62 | 1493.28 | 1447.38 | 964.92 | 1814.58 | 2612.22 | 916.98 | 1497.36 | 1523.88 | 1982.88 | 1885.98 | 1339.26 | 2423.52 | 3441.48
KG/m | 5.1 | 9.9 | 9.9 | 15.2 | 11.5 | 6.7 | 13.3 | 19.9 | 7 | 13.6 | 13.6 | 21.3 | 16.2 | 21.3 | 28.5 | 28.5 | KG/m | 8.8 | 17.4 | 17.4 | 26.6 | 21 | 12.3 | 24.6 | 36.7 | 10.7 | 21.1 | 21.2 | 32 | 21.1 | 32 | 44.9 | 25.6 | KG/m | 12.5 | 24.9 | 24.9 | 37.4 | 30.2 | 17.8 | 37.4 | 53 | 18.1 | 35.8 | 35.8 | 53.7 | 43.4 | 26.1 | 51.7 | 77.7
L/m | 1.5 | 3 | 3 | 4.3 | 3 | 1.5 | 3 | 4.3 | 2 | 4 | 4 | 5.3 | 4 | 2 | 4 | 5.3 | L/m | 2.5 | 4.9 | 4.9 | 6.8 | 4.9 | 2.5 | 4.9 | 6.8 | 3 | 6 | 6 | 8.4 | 6 | 3 | 6 | 8.4 | L/m | 3.5 | 7 | 7 | 10 | 7 | 3.5 | 7 | 10 | 5.1 | 10 | 10 | 14.8 | 10 | 5.1 | 10 | 14.8
*Reduceringsfaktor anvendes ved reduktion af varmeydelsen, f.eks. hvor radiatorer skal monteres i grav eller under loft
Printed: | 2026-05-19 20:58
ALT MED GULT SKAL UDFYLDES!!!
n | 1.3798 | 1.3427 | 1.3886 | 1.2771 | 1.375 | 1.3457 | 1.3424 | 1.2976 | 1.2939 | 1.3477 | 1.3789 | 1.2903 | 1.3062 | 1.3314 | 1.2941 | 1.3152 | n | 1.3019 | 1.3229 | 1.3437 | 1.2892 | 1.2999 | 1.3227 | 1.3052 | 1.3095 | 1.31 | 1.3055 | 1.3185 | 1.2893 | 1.3002 | 1.3164 | 1.3174 | 1.3071 | n | 1.3179 | 1.2954 | 1.3032 | 1.2908 | 1.307 | 1.3124 | 1.3309 | 1.3082 | 1.3415 | 1.3097 | 1.3167 | 1.3027 | 1.3668 | 1.315 | 1.3782 | 1.3318
W/m (75/65-20) | 274 | 463 | 473 | 685 | 619 | 389 | 762 | 1116 | 363 | 608 | 625 | 869 | 851 | 526 | 1057 | 1515 | W/m (75/65-20) | 446 | 753 | 783 | 1081 | 1056 | 671 | 1313 | 1891 | 531 | 888 | 934 | 1279 | 1245 | 811 | 1553 | 2239 | W/m (75/65-20) | 618 | 1039 | 1081 | 1464 | 1419 | 946 | 1779 | 2561 | 899 | 1468 | 1494 | 1944 | 1849 | 1313 | 2376 | 3374
TILLÆG | 279.48 | 472.26 | 482.46 | 698.7 | 631.38 | 396.78 | 777.24 | 1138.32 | 370.26 | 620.16 | 637.5 | 886.38 | 868.02 | 536.52 | 1078.14 | 1545.3 | TILLÆG | 454.92 | 768.06 | 798.66 | 1102.62 | 1077.12 | 684.42 | 1339.26 | 1928.82 | 541.62 | 905.76 | 952.68 | 1304.58 | 1269.9 | 827.22 | 1584.06 | 2283.78 | TILLÆG | 630.36 | 1059.78 | 1102.62 | 1493.28 | 1447.38 | 964.92 | 1814.58 | 2612.22 | 916.98 | 1497.36 | 1523.88 | 1982.88 | 1885.98 | 1339.26 | 2423.52 | 3441.48
KG/m | 5.1 | 9.9 | 9.9 | 15.2 | 11.5 | 6.7 | 13.3 | 19.9 | 7 | 13.6 | 13.6 | 21.3 | 16.2 | 21.3 | 28.5 | 28.5 | KG/m | 8.8 | 17.4 | 17.4 | 26.6 | 21 | 12.3 | 24.6 | 36.7 | 10.7 | 21.1 | 21.2 | 32 | 21.1 | 32 | 44.9 | 25.6 | KG/m | 12.5 | 24.9 | 24.9 | 37.4 | 30.2 | 17.8 | 37.4 | 53 | 18.1 | 35.8 | 35.8 | 53.7 | 43.4 | 26.1 | 51.7 | 77.7
L/m | 1.5 | 3 | 3 | 4.3 | 3 | 1.5 | 3 | 4.3 | 2 | 4 | 4 | 5.3 | 4 | 2 | 4 | 5.3 | L/m | 2.5 | 4.9 | 4.9 | 6.8 | 4.9 | 2.5 | 4.9 | 6.8 | 3 | 6 | 6 | 8.4 | 6 | 3 | 6 | 8.4 | L/m | 3.5 | 7 | 7 | 10 | 7 | 3.5 | 7 | 10 | 5.1 | 10 | 10 | 14.8 | 10 | 5.1 | 10 | 14.8
/
-
Print

## Flow (L-h)
|  |  | Ribe Jernindustri A/S |  |  |  | Temperatursæt
Saltgade 11
|  |  | DK-6760 Ribe |  |  |  | Fremløbstemperatur |  |  | Returtemperatur |  |  | Rumtemperatur |  |  | ∆T
|  |  | Tel.: +45 7542 0255 |  |  |  | Tf |  |  | Tr |  |  | Ti |  |  | dTln
|  |  | www.rio.dk |  |  |  | 60 |  |  | 30 |  |  | 20 |  |  | 25
www.hudevad.dk
[7 empty] | Reduceringsfaktor * [%] |  |  | 0%
Temperatursæt | RIOpanel Standard DK | [15 empty] | Temperatursæt | RIOpanel Standard DK | [15 empty] | Temperatursæt | RIOpanel Standard DK
60/30-20 | [16 empty] | 60/30-20 | [16 empty] | 60/30-20
Højde [mm] | 255 | [7 empty] | 355 | [7 empty] | Højde [mm] | 455 | [7 empty] | 555 | [7 empty] | Højde [mm] | 655 | [7 empty] | 955
Type | 1P/10 | 2PSL/70 | 2P/20 | 3P/30 | PKP/21 | 1PK/11 | 2PK/22 | 3PK/33 | 1P/10 | 2PSL/70 | 2P/20 | 3P/30 | PKP/21 | 1PK/11 | 2PK/22 | 3PK/33 | Type | 1P/10 | 2PSL/70 | 2P/20 | 3P/30 | PKP/21 | 1PK/11 | 2PK/22 | 3PK/33 | 1P/10 | 2PSL/70 | 2P/20 | 3P/30 | PKP/21 | 1PK/11 | 2PK/22 | 3PK/33 | Type | 1P/10 | 2PSL/70 | 2P/20 | 3P/30 | PKP/21 | 1PK/11 | 2PK/22 | 3PK/33 | 1P/10 | 2PSL/70 | 2P/20 | 3P/30 | PKP/21 | 1PK/11 | 2PK/22 | 3PK/33
Længde [mm] | 0 | 0 | 0 | 0 | 0 | 0 | 0 | 0 | 0 | 0 | 0 | 0 | 0 | 0 | 0 | 0 | Længde [mm] | 0 | 0 | 0 | 0 | 0 | 0 | 0 | 0 | 0 | 0 | 0 | 0 | 0 | 0 | 0 | 0 | Længde [mm] | 0 | 0 | 0 | 0 | 0 | 0 | 0 | 0 | 0 | 0 | 0 | 0 | 0 | 0 | 0 | 0
200 | 0.61563 | 1.0674 | 1.0563 | 1.6526 | 1.3954 | 0.89492 | 1.757 | 2.6545 | 0.86563 | 1.3968 | 1.4051 | 2.0774 | 2.0121 | 1.2221 | 2.5202 | 3.5598 | 200 | 1.0577 | 1.7599 | 1.8038 | 2.5862 | 2.5077 | 1.5685 | 3.1066 | 4.4609 | 1.2522 | 2.1006 | 2.1896 | 3.0597 | 2.956 | 1.904 | 3.6435 | 5.2906 | 200 | 1.4494 | 2.4751 | 2.5613 | 3.4987 | 3.3532 | 2.2271 | 4.1349 | 6.0469 | 2.0742 | 3.4626 | 3.5068 | 4.6076 | 4.192 | 3.0856 | 5.3444 | 7.8372
300 | 0.92344 | 1.6011 | 1.5844 | 2.4789 | 2.0931 | 1.3424 | 2.6355 | 3.9817 | 1.2984 | 2.0952 | 2.1077 | 3.1162 | 3.0182 | 1.8332 | 3.7804 | 5.3397 | 300 | 1.5865 | 2.6399 | 2.7058 | 3.8793 | 3.7616 | 2.3527 | 4.6599 | 6.6913 | 1.8783 | 3.1509 | 3.2844 | 4.5896 | 4.4339 | 2.856 | 5.4653 | 7.9359 | 300 | 2.1741 | 3.7126 | 3.8419 | 5.248 | 5.0299 | 3.3407 | 6.2023 | 9.0703 | 3.1113 | 5.1938 | 5.2602 | 6.9114 | 6.288 | 4.6284 | 8.0165 | 11.7558
400 | 1.2313 | 2.1348 | 2.1126 | 3.3053 | 2.7908 | 1.7898 | 3.514 | 5.3089 | 1.7313 | 2.7936 | 2.8103 | 4.1549 | 4.0242 | 2.4443 | 5.0405 | 7.1196 | 400 | 2.1154 | 3.5198 | 3.6077 | 5.1725 | 5.0155 | 3.137 | 6.2133 | 8.9218 | 2.5044 | 4.2012 | 4.3792 | 6.1194 | 5.9119 | 3.8081 | 7.2871 | 10.5813 | 400 | 2.8988 | 4.9502 | 5.1225 | 6.9973 | 6.7065 | 4.4543 | 8.2698 | 12.0938 | 4.1485 | 6.9251 | 7.0136 | 9.2152 | 8.3839 | 6.1712 | 10.6887 | 15.6745
500 | 1.5391 | 2.6684 | 2.6407 | 4.1316 | 3.4885 | 2.2373 | 4.3925 | 6.6362 | 2.1641 | 3.492 | 3.5128 | 5.1936 | 5.0303 | 3.0554 | 6.3006 | 8.8995 | 500 | 2.6442 | 4.3998 | 4.5096 | 6.4656 | 6.2694 | 3.9212 | 7.7666 | 11.1522 | 3.1305 | 5.2516 | 5.474 | 7.6493 | 7.3899 | 4.7601 | 9.1089 | 13.2266 | 500 | 3.6235 | 6.1877 | 6.4031 | 8.7466 | 8.3831 | 5.5679 | 10.3372 | 15.1172 | 5.1856 | 8.6564 | 8.7671 | 11.519 | 10.4799 | 7.714 | 13.3609 | 19.5931
600 | 1.8469 | 3.2021 | 3.1688 | 4.9579 | 4.1862 | 2.6848 | 5.271 | 7.9634 | 2.5969 | 4.1904 | 4.2154 | 6.2323 | 6.0364 | 3.6664 | 7.5607 | 10.6794 | 600 | 3.173 | 5.2797 | 5.4115 | 7.7587 | 7.5232 | 4.7054 | 9.3199 | 13.3827 | 3.7566 | 6.3019 | 6.5688 | 9.1792 | 8.8679 | 5.7121 | 10.9306 | 15.8719 | 600 | 4.3482 | 7.4253 | 7.6838 | 10.496 | 10.0597 | 6.6814 | 12.4047 | 18.1406 | 6.2227 | 10.3877 | 10.5205 | 13.8228 | 12.5759 | 9.2568 | 16.0331 | 23.5117
700 | 2.1547 | 3.7358 | 3.697 | 5.7842 | 4.884 | 3.1322 | 6.1496 | 9.2906 | 3.0297 | 4.8888 | 4.918 | 7.2711 | 7.0424 | 4.2775 | 8.8208 | 12.4593 | 700 | 3.7019 | 6.1597 | 6.3134 | 9.0518 | 8.7771 | 5.4897 | 10.8732 | 15.6131 | 4.3827 | 7.3522 | 7.6637 | 10.709 | 10.3459 | 6.6641 | 12.7524 | 18.5172 | 700 | 5.0729 | 8.6628 | 8.9644 | 12.2453 | 11.7364 | 7.795 | 14.4721 | 21.1641 | 7.2598 | 12.1189 | 12.2739 | 16.1266 | 14.6719 | 10.7996 | 18.7053 | 27.4303
800 | 2.4625 | 4.2695 | 4.2251 | 6.6105 | 5.5817 | 3.5797 | 7.0281 | 10.6179 | 3.4625 | 5.5872 | 5.6206 | 8.3098 | 8.0485 | 4.8886 | 10.0809 | 14.2393 | 800 | 4.2307 | 7.0397 | 7.2153 | 10.3449 | 10.031 | 6.2739 | 12.4265 | 17.8436 | 5.0088 | 8.4025 | 8.7585 | 12.2389 | 11.8239 | 7.6161 | 14.5742 | 21.1625 | 800 | 5.7976 | 9.9003 | 10.245 | 13.9946 | 13.413 | 8.9086 | 16.5396 | 24.1875 | 8.2969 | 13.8502 | 14.0273 | 18.4304 | 16.7679 | 12.3424 | 21.3775 | 31.3489
900 | 2.7703 | 4.8032 | 4.7533 | 7.4368 | 6.2794 | 4.0271 | 7.9066 | 11.9451 | 3.8953 | 6.2856 | 6.3231 | 9.3485 | 9.0545 | 5.4997 | 11.3411 | 16.0192 | 900 | 4.7595 | 7.9196 | 8.1173 | 11.638 | 11.2849 | 7.0582 | 13.9798 | 20.074 | 5.6349 | 9.4528 | 9.8533 | 13.7687 | 13.3018 | 8.5681 | 16.3959 | 23.8078 | 900 | 6.5223 | 11.1379 | 11.5256 | 15.7439 | 15.0896 | 10.0222 | 18.607 | 27.211 | 9.334 | 15.5815 | 15.7807 | 20.7341 | 18.8639 | 13.8852 | 24.0496 | 35.2675
1000 | 3.0781 | 5.3369 | 5.2814 | 8.2631 | 6.9771 | 4.4746 | 8.7851 | 13.2723 | 4.3282 | 6.984 | 7.0257 | 10.3872 | 10.0606 | 6.1107 | 12.6012 | 17.7991 | 1000 | 5.2884 | 8.7996 | 9.0192 | 12.9311 | 12.5387 | 7.8424 | 15.5332 | 22.3045 | 6.261 | 10.5031 | 10.9481 | 15.2986 | 14.7798 | 9.5202 | 18.2177 | 26.4531 | 1000 | 7.247 | 12.3754 | 12.8063 | 17.4933 | 16.7662 | 11.1357 | 20.6745 | 30.2344 | 10.3712 | 17.3128 | 17.5341 | 23.0379 | 20.9599 | 15.428 | 26.7218 | 39.1861
1100 | 3.386 | 5.8706 | 5.8096 | 9.0894 | 7.6748 | 4.922 | 9.6636 | 14.5996 | 4.761 | 7.6824 | 7.7283 | 11.426 | 11.0666 | 6.7218 | 13.8613 | 19.579 | 1100 | 5.8172 | 9.6795 | 9.9211 | 14.2243 | 13.7926 | 8.6266 | 17.0865 | 24.5349 | 6.8871 | 11.5534 | 12.0429 | 16.8285 | 16.2578 | 10.4722 | 20.0395 | 29.0984 | 1100 | 7.9717 | 13.613 | 14.0869 | 19.2426 | 18.4429 | 12.2493 | 22.7419 | 33.2578 | 11.4083 | 19.044 | 19.2875 | 25.3417 | 23.0558 | 16.9708 | 29.394 | 43.1048
1200 | 3.6938 | 6.4043 | 6.3377 | 9.9158 | 8.3725 | 5.3695 | 10.5421 | 15.9268 | 5.1938 | 8.3808 | 8.4308 | 12.4647 | 12.0727 | 7.3329 | 15.1214 | 21.3589 | 1200 | 6.3461 | 10.5595 | 10.823 | 15.5174 | 15.0465 | 9.4109 | 18.6398 | 26.7654 | 7.5132 | 12.6037 | 13.1377 | 18.3583 | 17.7358 | 11.4242 | 21.8612 | 31.7438 | 1200 | 8.6964 | 14.8505 | 15.3675 | 20.9919 | 20.1195 | 13.3629 | 24.8094 | 36.2813 | 12.4454 | 20.7753 | 21.0409 | 27.6455 | 25.1518 | 18.5136 | 32.0662 | 47.0234
1300 | 4.0016 | 6.9379 | 6.8658 | 10.7421 | 9.0702 | 5.817 | 11.4206 | 17.254 | 5.6266 | 9.0792 | 9.1334 | 13.5034 | 13.0788 | 7.944 | 16.3815 | 23.1388 | 1300 | 6.8749 | 11.4394 | 11.7249 | 16.8105 | 16.3004 | 10.1951 | 20.1931 | 28.9958 | 8.1393 | 13.654 | 14.2325 | 19.8882 | 19.2138 | 12.3762 | 23.683 | 34.3891 | 1300 | 9.4211 | 16.0881 | 16.6481 | 22.7412 | 21.7961 | 14.4764 | 26.8768 | 39.3047 | 13.4825 | 22.5066 | 22.7943 | 29.9493 | 27.2478 | 20.0564 | 34.7384 | 50.942
1400 | 4.3094 | 7.4716 | 7.394 | 11.5684 | 9.7679 | 6.2644 | 12.2991 | 18.5812 | 6.0594 | 9.7776 | 9.836 | 14.5421 | 14.0848 | 8.555 | 17.6417 | 24.9187 | 1400 | 7.4037 | 12.3194 | 12.6268 | 18.1036 | 17.5542 | 10.9794 | 21.7464 | 31.2263 | 8.7654 | 14.7043 | 15.3273 | 21.418 | 20.6918 | 13.3282 | 25.5048 | 37.0344 | 1400 | 10.1458 | 17.3256 | 17.9288 | 24.4906 | 23.4727 | 15.59 | 28.9443 | 42.3282 | 14.5196 | 24.2379 | 24.5477 | 32.2531 | 29.3438 | 21.5992 | 37.4106 | 54.8606
1500 | 4.6172 | 8.0053 | 7.9221 | 12.3947 | 10.4656 | 6.7119 | 13.1776 | 19.9085 | 6.4922 | 10.476 | 10.5385 | 15.5809 | 15.0909 | 9.1661 | 18.9018 | 26.6986 | 1500 | 7.9326 | 13.1994 | 13.5288 | 19.3967 | 18.8081 | 11.7636 | 23.2997 | 33.4567 | 9.3915 | 15.7547 | 16.4221 | 22.9479 | 22.1697 | 14.2802 | 27.3266 | 39.6797 | 1500 | 10.8705 | 18.5632 | 19.2094 | 26.2399 | 25.1493 | 16.7036 | 31.0117 | 45.3516 | 15.5567 | 25.9691 | 26.3012 | 34.5569 | 31.4398 | 23.142 | 40.0827 | 58.7792
1600 | 4.925 | 8.539 | 8.4503 | 13.221 | 11.1633 | 7.1593 | 14.0561 | 21.2357 | 6.9251 | 11.1744 | 11.2411 | 16.6196 | 16.0969 | 9.7772 | 20.1619 | 28.4785 | 1600 | 8.4614 | 14.0793 | 14.4307 | 20.6898 | 20.062 | 12.5479 | 24.853 | 35.6872 | 10.0176 | 16.805 | 17.5169 | 24.4778 | 23.6477 | 15.2323 | 29.1483 | 42.325 | 1600 | 11.5953 | 19.8007 | 20.49 | 27.9892 | 26.826 | 17.8172 | 33.0791 | 48.375 | 16.5938 | 27.7004 | 28.0546 | 36.8607 | 33.5358 | 24.6848 | 42.7549 | 62.6978
1700 | 5.2328 | 9.0727 | 8.9784 | 14.0473 | 11.861 | 7.6068 | 14.9346 | 22.5629 | 7.3579 | 11.8728 | 11.9437 | 17.6583 | 17.103 | 10.3883 | 21.422 | 30.2584 | 1700 | 8.9903 | 14.9593 | 15.3326 | 21.9829 | 21.3159 | 13.3321 | 26.4064 | 37.9176 | 10.6437 | 17.8553 | 18.6117 | 26.0076 | 25.1257 | 16.1843 | 30.9701 | 44.9703 | 1700 | 12.32 | 21.0382 | 21.7707 | 29.7385 | 28.5026 | 18.9307 | 35.1466 | 51.3985 | 17.631 | 29.4317 | 29.808 | 39.1645 | 35.6318 | 26.2276 | 45.4271 | 66.6164
1800 | 5.5407 | 9.6064 | 9.5065 | 14.8736 | 12.5587 | 8.0543 | 15.8131 | 23.8902 | 7.7907 | 12.5712 | 12.6462 | 18.697 | 18.1091 | 10.9993 | 22.6821 | 32.0383 | 1800 | 9.5191 | 15.8392 | 16.2345 | 23.2761 | 22.5697 | 14.1163 | 27.9597 | 40.1481 | 11.2698 | 18.9056 | 19.7065 | 27.5375 | 26.6037 | 17.1363 | 32.7919 | 47.6156 | 1800 | 13.0447 | 22.2758 | 23.0513 | 31.4879 | 30.1792 | 20.0443 | 37.214 | 54.4219 | 18.6681 | 31.163 | 31.5614 | 41.4683 | 37.7277 | 27.7704 | 48.0993 | 70.5351
1900 | 5.8485 | 10.1401 | 10.0347 | 15.6999 | 13.2564 | 8.5017 | 16.6916 | 25.2174 | 8.2235 | 13.2696 | 13.3488 | 19.7357 | 19.1151 | 11.6104 | 23.9422 | 33.8182 | 1900 | 10.0479 | 16.7192 | 17.1364 | 24.5692 | 23.8236 | 14.9006 | 29.513 | 42.3785 | 11.8959 | 19.9559 | 20.8014 | 29.0673 | 28.0817 | 18.0883 | 34.6136 | 50.2609 | 1900 | 13.7694 | 23.5133 | 24.3319 | 33.2372 | 31.8558 | 21.1579 | 39.2815 | 57.4454 | 19.7052 | 32.8942 | 33.3148 | 43.7721 | 39.8237 | 29.3132 | 50.7715 | 74.4537
2000 | 6.1563 | 10.6738 | 10.5628 | 16.5263 | 13.9542 | 8.9492 | 17.5702 | 26.5446 | 8.6563 | 13.968 | 14.0514 | 20.7745 | 20.1212 | 12.2215 | 25.2024 | 35.5981 | 2000 | 10.5768 | 17.5991 | 18.0384 | 25.8623 | 25.0775 | 15.6848 | 31.0663 | 44.6089 | 12.522 | 21.0062 | 21.8962 | 30.5972 | 29.5597 | 19.0403 | 36.4354 | 52.9063 | 2000 | 14.4941 | 24.7509 | 25.6125 | 34.9865 | 33.5325 | 22.2715 | 41.3489 | 60.4688 | 20.7423 | 34.6255 | 35.0682 | 46.0759 | 41.9197 | 30.856 | 53.4436 | 78.3723
2100 | 6.4641 | 11.2074 | 11.091 | 17.3526 | 14.6519 | 9.3966 | 18.4487 | 27.8719 | 9.0891 | 14.6664 | 14.7539 | 21.8132 | 21.1272 | 12.8325 | 26.4625 | 37.378 | 2100 | 11.1056 | 18.4791 | 18.9403 | 27.1554 | 26.3314 | 16.4691 | 32.6196 | 46.8394 | 13.1481 | 22.0565 | 22.991 | 32.1271 | 31.0376 | 19.9923 | 38.2572 | 55.5516 | 2100 | 15.2188 | 25.9884 | 26.8932 | 36.7358 | 35.2091 | 23.385 | 43.4164 | 63.4922 | 21.7794 | 36.3568 | 36.8216 | 48.3797 | 44.0157 | 32.3988 | 56.1158 | 82.2909
2200 | 6.7719 | 11.7411 | 11.6191 | 18.1789 | 15.3496 | 9.8441 | 19.3272 | 29.1991 | 9.5219 | 15.3648 | 15.4565 | 22.8519 | 22.1333 | 13.4436 | 27.7226 | 39.1579 | 2200 | 11.6344 | 19.3591 | 19.8422 | 28.4485 | 27.5852 | 17.2533 | 34.1729 | 49.0698 | 13.7742 | 23.1068 | 24.0858 | 33.6569 | 32.5156 | 20.9443 | 40.079 | 58.1969 | 2200 | 15.9435 | 27.226 | 28.1738 | 38.4852 | 36.8857 | 24.4986 | 45.4838 | 66.5157 | 22.8165 | 38.0881 | 38.575 | 50.6835 | 46.1117 | 33.9416 | 58.788 | 86.2095
2300 | 7.0797 | 12.2748 | 12.1472 | 19.0052 | 16.0473 | 10.2915 | 20.2057 | 30.5263 | 9.9548 | 16.0632 | 16.1591 | 23.8906 | 23.1394 | 14.0547 | 28.9827 | 40.9378 | 2300 | 12.1633 | 20.239 | 20.7441 | 29.7416 | 28.8391 | 18.0375 | 35.7262 | 51.3003 | 14.4003 | 24.1571 | 25.1806 | 35.1868 | 33.9936 | 21.8964 | 41.9007 | 60.8422 | 2300 | 16.6682 | 28.4635 | 29.4544 | 40.2345 | 38.5623 | 25.6122 | 47.5513 | 69.5391 | 23.8537 | 39.8193 | 40.3284 | 52.9873 | 48.2077 | 35.4844 | 61.4602 | 90.1281
2400 | 7.3875 | 12.8085 | 12.6754 | 19.8315 | 16.745 | 10.739 | 21.0842 | 31.8536 | 10.3876 | 16.7616 | 16.8617 | 24.9294 | 24.1454 | 14.6658 | 30.2428 | 42.7178 | 2400 | 12.6921 | 21.119 | 21.646 | 31.0348 | 30.093 | 18.8218 | 37.2796 | 53.5307 | 15.0264 | 25.2074 | 26.2754 | 36.7166 | 35.4716 | 22.8484 | 43.7225 | 63.4875 | 2400 | 17.3929 | 29.701 | 30.735 | 41.9838 | 40.2389 | 26.7257 | 49.6187 | 72.5626 | 24.8908 | 41.5506 | 42.0819 | 55.2911 | 50.3037 | 37.0272 | 64.1324 | 94.0467
2500 | 7.6954 | 13.3422 | 13.2035 | 20.6578 | 17.4427 | 11.1865 | 21.9627 | 33.1808 | 10.8204 | 17.46 | 17.5642 | 25.9681 | 25.1515 | 15.2768 | 31.503 | 44.4977 | 2500 | 13.221 | 21.9989 | 22.5479 | 32.3279 | 31.3469 | 19.606 | 38.8329 | 55.7612 | 15.6525 | 26.2578 | 27.3702 | 38.2465 | 36.9496 | 23.8004 | 45.5443 | 66.1328 | 2500 | 18.1176 | 30.9386 | 32.0157 | 43.7332 | 41.9156 | 27.8393 | 51.6862 | 75.586 | 25.9279 | 43.2819 | 43.8353 | 57.5949 | 52.3996 | 38.57 | 66.8046 | 97.9654
2600 | 8.0032 | 13.8759 | 13.7317 | 21.4841 | 18.1404 | 11.6339 | 22.8412 | 34.508 | 11.2532 | 18.1584 | 18.2668 | 27.0068 | 26.1575 | 15.8879 | 32.7631 | 46.2776 | 2600 | 13.7498 | 22.8789 | 23.4499 | 33.621 | 32.6007 | 20.3903 | 40.3862 | 57.9916 | 16.2786 | 27.3081 | 28.465 | 39.7764 | 38.4276 | 24.7524 | 47.366 | 68.7781 | 2600 | 18.8423 | 32.1761 | 33.2963 | 45.4825 | 43.5922 | 28.9529 | 53.7536 | 78.6094 | 26.965 | 45.0132 | 45.5887 | 59.8987 | 54.4956 | 40.1128 | 69.4767 | 101.884
2700 | 8.311 | 14.4096 | 14.2598 | 22.3104 | 18.8381 | 12.0814 | 23.7197 | 35.8353 | 11.686 | 18.8568 | 18.9694 | 28.0455 | 27.1636 | 16.499 | 34.0232 | 48.0575 | 2700 | 14.2786 | 23.7588 | 24.3518 | 34.9141 | 33.8546 | 21.1745 | 41.9395 | 60.2221 | 16.9047 | 28.3584 | 29.5598 | 41.3062 | 39.9055 | 25.7044 | 49.1878 | 71.4234 | 2700 | 19.567 | 33.4137 | 34.5769 | 47.2318 | 45.2688 | 30.0665 | 55.8211 | 81.6329 | 28.0021 | 46.7444 | 47.3421 | 62.2024 | 56.5916 | 41.6556 | 72.1489 | 105.8026
2800 | 8.6188 | 14.9433 | 14.788 | 23.1368 | 19.5358 | 12.5288 | 24.5982 | 37.1625 | 12.1188 | 19.5552 | 19.6719 | 29.0843 | 28.1696 | 17.1101 | 35.2833 | 49.8374 | 2800 | 14.8075 | 24.6388 | 25.2537 | 36.2072 | 35.1085 | 21.9587 | 43.4928 | 62.4525 | 17.5308 | 29.4087 | 30.6546 | 42.8361 | 41.3835 | 26.6564 | 51.0096 | 74.0688 | 2800 | 20.2917 | 34.6512 | 35.8576 | 48.9811 | 46.9454 | 31.18 | 57.8885 | 84.6563 | 29.0392 | 48.4757 | 49.0955 | 64.5062 | 58.6876 | 43.1984 | 74.8211 | 109.7212
2900 | 8.9266 | 15.4769 | 15.3161 | 23.9631 | 20.2335 | 12.9763 | 25.4767 | 38.4897 | 12.5517 | 20.2536 | 20.3745 | 30.123 | 29.1757 | 17.7211 | 36.5434 | 51.6173 | 2900 | 15.3363 | 25.5188 | 26.1556 | 37.5003 | 36.3624 | 22.743 | 45.0461 | 64.683 | 18.1569 | 30.459 | 31.7494 | 44.3659 | 42.8615 | 27.6085 | 52.8314 | 76.7141 | 2900 | 21.0164 | 35.8888 | 37.1382 | 50.7305 | 48.6221 | 32.2936 | 59.956 | 87.6798 | 30.0764 | 50.207 | 50.8489 | 66.81 | 60.7836 | 44.7412 | 77.4933 | 113.6398
3000 | 9.2344 | 16.0106 | 15.8442 | 24.7894 | 20.9312 | 13.4238 | 26.3552 | 39.817 | 12.9845 | 20.952 | 21.0771 | 31.1617 | 30.1818 | 18.3322 | 37.8035 | 53.3972 | 3000 | 15.8652 | 26.3987 | 27.0575 | 38.7934 | 37.6162 | 23.5272 | 46.5995 | 66.9134 | 18.783 | 31.5093 | 32.8442 | 45.8958 | 44.3395 | 28.5605 | 54.6531 | 79.3594 | 3000 | 21.7411 | 37.1263 | 38.4188 | 52.4798 | 50.2987 | 33.4072 | 62.0234 | 90.7032 | 31.1135 | 51.9383 | 52.6023 | 69.1138 | 62.8796 | 46.284 | 80.1655 | 117.5584
3100 | 9.5422 | 16.5443 | 16.3724 | 25.6157 | 21.6289 | 13.8712 | 27.2337 | 41.1442 | 13.4173 | 21.6504 | 21.7796 | 32.2004 | 31.1878 | 18.9433 | 39.0637 | 55.1771 | 3100 | 16.394 | 27.2787 | 27.9595 | 40.0866 | 38.8701 | 24.3115 | 48.1528 | 69.1439 | 19.4091 | 32.5596 | 33.9391 | 47.4257 | 45.8175 | 29.5125 | 56.4749 | 82.0047 | 3100 | 22.4658 | 38.3639 | 39.6994 | 54.2291 | 51.9753 | 34.5208 | 64.0908 | 93.7266 | 32.1506 | 53.6696 | 54.3557 | 71.4176 | 64.9756 | 47.8268 | 82.8377 | 121.477
3200 | 9.8501 | 17.078 | 16.9005 | 26.442 | 22.3267 | 14.3187 | 28.1122 | 42.4714 | 13.8501 | 22.3488 | 22.4822 | 33.2392 | 32.1939 | 19.5544 | 40.3238 | 56.957 | 3200 | 16.9228 | 28.1586 | 28.8614 | 41.3797 | 40.124 | 25.0957 | 49.7061 | 71.3743 | 20.0352 | 33.6099 | 35.0339 | 48.9555 | 47.2954 | 30.4645 | 58.2967 | 84.65 | 3200 | 23.1905 | 39.6014 | 40.9801 | 55.9784 | 53.6519 | 35.6343 | 66.1583 | 96.7501 | 33.1877 | 55.4008 | 56.1091 | 73.7214 | 67.0715 | 49.3696 | 85.5098 | 125.3957
3300 | 10.1579 | 17.6117 | 17.4287 | 27.2683 | 23.0244 | 14.7661 | 28.9907 | 43.7987 | 14.2829 | 23.0472 | 23.1848 | 34.2779 | 33.1999 | 20.1654 | 41.5839 | 58.7369 | 3300 | 17.4517 | 29.0386 | 29.7633 | 42.6728 | 41.3779 | 25.8799 | 51.2594 | 73.6048 | 20.6613 | 34.6602 | 36.1287 | 50.4854 | 48.7734 | 31.4165 | 60.1184 | 87.2953 | 3300 | 23.9152 | 40.8389 | 42.2607 | 57.7278 | 55.3286 | 36.7479 | 68.2257 | 99.7735 | 34.2248 | 57.1321 | 57.8625 | 76.0252 | 69.1675 | 50.9124 | 88.182 | 129.3143
3400 | 10.4657 | 18.1454 | 17.9568 | 28.0946 | 23.7221 | 15.2136 | 29.8693 | 45.1259 | 14.7157 | 23.7456 | 23.8873 | 35.3166 | 34.206 | 20.7765 | 42.844 | 60.5168 | 3400 | 17.9805 | 29.9185 | 30.6652 | 43.9659 | 42.6317 | 26.6642 | 52.8127 | 75.8352 | 21.2874 | 35.7105 | 37.2235 | 52.0153 | 50.2514 | 32.3685 | 61.9402 | 89.9406 | 3400 | 24.6399 | 42.0765 | 43.5413 | 59.4771 | 57.0052 | 37.8615 | 70.2932 | 102.797 | 35.2619 | 58.8634 | 59.616 | 78.329 | 71.2635 | 52.4552 | 90.8542 | 133.2329
3500 | 10.7735 | 18.6791 | 18.4849 | 28.9209 | 24.4198 | 15.661 | 30.7478 | 46.4531 | 15.1486 | 24.444 | 24.5899 | 36.3553 | 35.2121 | 21.3876 | 44.1041 | 62.2967 | 3500 | 18.5093 | 30.7985 | 31.5671 | 45.259 | 43.8856 | 27.4484 | 54.366 | 78.0657 | 21.9135 | 36.7609 | 38.3183 | 53.5451 | 51.7294 | 33.3206 | 63.762 | 92.5859 | 3500 | 25.3646 | 43.314 | 44.8219 | 61.2264 | 58.6818 | 38.975 | 72.3606 | 105.8204 | 36.299 | 60.5947 | 61.3694 | 80.6328 | 73.3595 | 53.998 | 93.5264 | 137.1515
3600 | 11.0813 | 19.2128 | 19.0131 | 29.7473 | 25.1175 | 16.1085 | 31.6263 | 47.7804 | 15.5814 | 25.1424 | 25.2925 | 37.394 | 36.2181 | 21.9987 | 45.3643 | 64.0766 | 3600 | 19.0382 | 31.6785 | 32.469 | 46.5521 | 45.1395 | 28.2327 | 55.9193 | 80.2961 | 22.5396 | 37.8112 | 39.4131 | 55.075 | 53.2074 | 34.2726 | 65.5837 | 95.2313 | 3600 | 26.0893 | 44.5516 | 46.1026 | 62.9757 | 60.3584 | 40.0886 | 74.4281 | 108.8438 | 37.3362 | 62.3259 | 63.1228 | 82.9366 | 75.4555 | 55.5408 | 96.1986 | 141.0701
3700 | 11.3891 | 19.7464 | 19.5412 | 30.5736 | 25.8152 | 16.556 | 32.5048 | 49.1076 | 16.0142 | 25.8408 | 25.9951 | 38.4328 | 37.2242 | 22.6097 | 46.6244 | 65.8565 | 3700 | 19.567 | 32.5584 | 33.371 | 47.8452 | 46.3934 | 29.0169 | 57.4727 | 82.5265 | 23.1657 | 38.8615 | 40.5079 | 56.6048 | 54.6854 | 35.2246 | 67.4055 | 97.8766 | 3700 | 26.814 | 45.7891 | 47.3832 | 64.7251 | 62.035 | 41.2022 | 76.4955 | 111.8673 | 38.3733 | 64.0572 | 64.8762 | 85.2404 | 77.5515 | 57.0836 | 98.8707 | 144.9887
3800 | 11.6969 | 20.2801 | 20.0694 | 31.3999 | 26.5129 | 17.0034 | 33.3833 | 50.4348 | 16.447 | 26.5392 | 26.6976 | 39.4715 | 38.2302 | 23.2208 | 47.8845 | 67.6364 | 3800 | 20.0959 | 33.4384 | 34.2729 | 49.1384 | 47.6472 | 29.8011 | 59.026 | 84.757 | 23.7918 | 39.9118 | 41.6027 | 58.1347 | 56.1633 | 36.1766 | 69.2273 | 100.5219 | 3800 | 27.5387 | 47.0267 | 48.6638 | 66.4744 | 63.7117 | 42.3158 | 78.563 | 114.8907 | 39.4104 | 65.7885 | 66.6296 | 87.5442 | 79.6475 | 58.6264 | 101.5429 | 148.9073
3900 | 12.0048 | 20.8138 | 20.5975 | 32.2262 | 27.2106 | 17.4509 | 34.2618 | 51.7621 | 16.8798 | 27.2376 | 27.4002 | 40.5102 | 39.2363 | 23.8319 | 49.1446 | 69.4164 | 3900 | 20.6247 | 34.3183 | 35.1748 | 50.4315 | 48.9011 | 30.5854 | 60.5793 | 86.9874 | 24.4179 | 40.9621 | 42.6975 | 59.6646 | 57.6413 | 37.1286 | 71.0491 | 103.1672 | 3900 | 28.2634 | 48.2642 | 49.9444 | 68.2237 | 65.3883 | 43.4293 | 80.6304 | 117.9142 | 40.4475 | 67.5198 | 68.383 | 89.848 | 81.7434 | 60.1692 | 104.2151 | 152.826
4000 | 12.3126 | 21.3475 | 21.1257 | 33.0525 | 27.9083 | 17.8983 | 35.1403 | 53.0893 | 17.3126 | 27.936 | 28.1028 | 41.5489 | 40.2424 | 24.4429 | 50.4047 | 71.1963 | 4000 | 21.1535 | 35.1983 | 36.0767 | 51.7246 | 50.155 | 31.3696 | 62.1326 | 89.2179 | 25.044 | 42.0124 | 43.7923 | 61.1944 | 59.1193 | 38.0806 | 72.8708 | 105.8125 | 4000 | 28.9881 | 49.5017 | 51.2251 | 69.973 | 67.0649 | 44.5429 | 82.6979 | 120.9376 | 41.4846 | 69.251 | 70.1364 | 92.1518 | 83.8394 | 61.712 | 106.8873 | 156.7446
Længde [mm] | 0 | 0 | 0 | 0 | 0 | 0 | 0 | 0 | 0 | 0 | 0 | 0 | 0 | 0 | 0 | 0 | Længde [mm] | 0 | 0 | 0 | 0 | 0 | 0 | 0 | 0 | 0 | 0 | 0 | 0 | 0 | 0 | 0 | 0 | Længde [mm] | 0 | 0 | 0 | 0 | 0 | 0 | 0 | 0 | 0 | 0 | 0 | 0 | 0 | 0 | 0 | 0
Type | 1P/10 | 2PSL/70 | 2P/20 | 3P/30 | PKP/21 | 1PK/11 | 2PK/22 | 3PK/33 | 1P/10 | 2PSL/70 | 2P/20 | 3P/30 | PKP/21 | 1PK/11 | 2PK/22 | 3PK/33 | Type | 1P/10 | 2PSL/70 | 2P/20 | 3P/30 | PKP/21 | 1PK/11 | 2PK/22 | 3PK/33 | 1P/10 | 2PSL/70 | 2P/20 | 3P/30 | PKP/21 | 1PK/11 | 2PK/22 | 3PK/33 | Type | 1P/10 | 2PSL/70 | 2P/20 | 3P/30 | PKP/21 | 1PK/11 | 2PK/22 | 3PK/33 | 1P/10 | 2PSL/70 | 2P/20 | 3P/30 | PKP/21 | 1PK/11 | 2PK/22 | 3PK/33
Højde [mm] | 255 | [7 empty] | 355 | [7 empty] | Højde [mm] | 455 | [7 empty] | 555 | [7 empty] | Højde [mm] | 655 | [7 empty] | 955
n | 1.3798 | 1.3427 | 1.3886 | 1.2771 | 1.375 | 1.3457 | 1.3424 | 1.2976 | 1.2939 | 1.3477 | 1.3789 | 1.2903 | 1.3062 | 1.3314 | 1.2941 | 1.3152 | n | 1.3019 | 1.3229 | 1.3437 | 1.2892 | 1.2999 | 1.3227 | 1.3052 | 1.3095 | 1.31 | 1.3055 | 1.3185 | 1.2893 | 1.3002 | 1.3164 | 1.3174 | 1.3071 | n | 1.3179 | 1.2954 | 1.3032 | 1.2908 | 1.307 | 1.3124 | 1.3309 | 1.3082 | 1.3415 | 1.3097 | 1.3167 | 1.3027 | 1.3668 | 1.315 | 1.3782 | 1.3318
W/m (75/65-20) | 279.48 | 472.26 | 482.46 | 698.7 | 631.38 | 396.78 | 777.24 | 1138.32 | 370.26 | 620.16 | 637.5 | 886.38 | 868.02 | 536.52 | 1078.14 | 1545.3 | W/m (75/65-20) | 454.92 | 768.06 | 798.66 | 1102.62 | 1077.12 | 684.42 | 1339.26 | 1928.82 | 541.62 | 905.76 | 952.68 | 1304.58 | 1269.9 | 827.22 | 1584.06 | 2283.78 | W/m (75/65-20) | 630.36 | 1059.78 | 1102.62 | 1493.28 | 1447.38 | 964.92 | 1814.58 | 2612.22 | 916.98 | 1497.36 | 1523.88 | 1982.88 | 1885.98 | 1339.26 | 2423.52 | 3441.48
KG/m | 5.1 | 9.9 | 9.9 | 15.2 | 11.5 | 6.7 | 13.3 | 19.9 | 7 | 13.6 | 13.6 | 21.3 | 16.2 | 21.3 | 28.5 | 28.5 | KG/m | 8.8 | 17.4 | 17.4 | 26.6 | 21 | 12.3 | 24.6 | 36.7 | 10.7 | 21.1 | 21.2 | 32 | 21.1 | 32 | 44.9 | 25.6 | KG/m | 12.5 | 24.9 | 24.9 | 37.4 | 30.2 | 17.8 | 37.4 | 53 | 18.1 | 35.8 | 35.8 | 53.7 | 43.4 | 26.1 | 51.7 | 77.7
L/m | 1.5 | 3 | 3 | 4.3 | 3 | 1.5 | 3 | 4.3 | 2 | 4 | 4 | 5.3 | 4 | 2 | 4 | 5.3 | L/m | 2.5 | 4.9 | 4.9 | 6.8 | 4.9 | 2.5 | 4.9 | 6.8 | 3 | 6 | 6 | 8.4 | 6 | 3 | 6 | 8.4 | L/m | 3.5 | 7 | 7 | 10 | 7 | 3.5 | 7 | 10 | 5.1 | 10 | 10 | 14.8 | 10 | 5.1 | 10 | 14.8
*Reduceringsfaktor anvendes ved reduktion af varmeydelsen, f.eks. hvor radiatorer skal monteres i grav eller under loft
Print